## Orçamento
Número: 77 | [5 empty] | BDI Padrão: 24,000%
Bancos: SEINFRA: CE 3/2021 SIURB: SP 7/2021 ORSE: SE 12/2021 SICRO3: PR 10/2021 SINAPI: PR 1/2022 |  |  |  | Obra: Ibaiti - PR
Composições Analíticas com Preço unitário - Com BDI
Composições Principais - Com BDI
| Tipo | Banco | Código | Descrição | Classe/Tipo | Unidade | Quantidade | Preço c/ BDI | Total
1.1 | Composição | Próprio | 3618 | Conexão de SPDA com pele de vidro | INSTALACAO ELETRICA/ELETRIFICACAO E ILUMINACAO EXTERNA | Unid | 1 | 56.82 | 56.82
| Insumo | ORSE | 11051 | Porca em aço inox sextavada 1/4" | Material | un | 1 | 0.28 | 0.28
| Insumo | ORSE | 12428 | Parafuso em aço inox, cabeça sextavada 1/4" x 1 1/4" | Material | un | 1 | 0.7 | 0.7
| Insumo | ORSE | 9707 | Fixador tipo Ômega em cobre, l=15mm, c/furos d=5,5mm e trava p/cabo de 35mm², ref:TEL-833 ou similar (p/SPDA) | Material | un | 1 | 1.63 | 1.63
| Composição Auxiliar | SINAPI | 88264 | ELETRICISTA COM ENCARGOS COMPLEMENTARES | SEDI - SERVICOS DIVERSOS | H | 1 | 35.56 | 35.56
| Insumo | SINAPI | 247 | AJUDANTE DE ELETRICISTA | Mão de Obra | H | 1 | 18.63 | 18.63
| Tipo | Banco | Código | Descrição | Classe/Tipo | Unidade | Quantidade | Preço c/ BDI | Total
1.2 | Composição | Próprio | 3619 | Barramento de Equalização de Potenciais (BEP) | INSTALACAO ELETRICA/ELETRIFICACAO E ILUMINACAO EXTERNA | Unid | 1 | 867.82 | 867.82
| Insumo | ORSE | 9326 | Caixa de equalização p/aterramento 20x20x10cm de sobrepor p/11 terminais de pressão c/barramento (pára-raio) | Material | un | 1 | 363.69 | 363.69
| Composição Auxiliar | SINAPI | 88264 | ELETRICISTA COM ENCARGOS COMPLEMENTARES | SEDI - SERVICOS DIVERSOS | H | 8 | 35.56 | 284.48
| Composição Auxiliar | SINAPI | 88247 | AUXILIAR DE ELETRICISTA COM ENCARGOS COMPLEMENTARES | SEDI - SERVICOS DIVERSOS | H | 8 | 27.45 | 219.6
| Tipo | Banco | Código | Descrição | Classe/Tipo | Unidade | Quantidade | Preço c/ BDI | Total
1.3 | Composição | Próprio | 3620 | Barra Chata de Aluminio Instalada Sobre Platibanda c/ curvas, emendas e conexões | INSTALACAO ELETRICA/ELETRIFICACAO E ILUMINACAO EXTERNA | m | 1 | 91.05 | 91.05
| Insumo | ORSE | 11095 | Barra chata de aluminio 7/8" x 1/8" | Material | m | 1.1 | 16.12 | 17.73
| Insumo | ORSE | 11901 | Parafuso auto-atarraxante em aço inox - 4,2 x 32mm | Material | un | 2 | 0.64 | 1.28
| Insumo | ORSE | 2664 | Bucha de nylon s-06 | Material | un | 2 | 0.09 | 0.18
| Insumo | ORSE | 11051 | Porca em aço inox sextavada 1/4" | Material | un | 1.333 | 0.28 | 0.37
| Insumo | ORSE | 12355 | Parafuso fenda em aço inox 1/4" X 3/4" | Material | un | 1.333 | 1.09 | 1.45
| Composição Auxiliar | SINAPI | 88264 | ELETRICISTA COM ENCARGOS COMPLEMENTARES | SEDI - SERVICOS DIVERSOS | H | 1 | 35.56 | 35.56
| Composição Auxiliar | SINAPI | 88247 | AUXILIAR DE ELETRICISTA COM ENCARGOS COMPLEMENTARES | SEDI - SERVICOS DIVERSOS | H | 1 | 27.45 | 27.45
| Insumo | ORSE | 11728 | Poliuretano spay 500ml | Material | un | 0.1 | 70.02 | 7
| Tipo | Banco | Código | Descrição | Classe/Tipo | Unidade | Quantidade | Preço c/ BDI | Total
1.4 | Composição | Próprio | 3621 | Vala para SPDA com cordoalha de cobre nú 50mm² | INSTALACAO ELETRICA/ELETRIFICACAO E ILUMINACAO EXTERNA | m | 1 | 85.68 | 85.68
| Composição Auxiliar | ORSE | 8082 | Cabo de cobre nú 50 mm2 - fornecimento e assentamento (2,27m/kg) | ORSE-SE - CLASSE ORSE-SE | kg | 0.5 | 139.21 | 69.6
| Composição Auxiliar | SINAPI | 93358 | ESCAVAÇÃO MANUAL DE VALA COM PROFUNDIDADE MENOR OU IGUAL A 1,30 M. AF_03/2016 | MOVT - MOVIMENTO DE TERRA | M3 | 0.15 | 107.27 | 16.09
| Tipo | Banco | Código | Descrição | Classe/Tipo | Unidade | Quantidade | Preço c/ BDI | Total
1.5 | Composição | Próprio | 3622 | Interligação de Elementos Metálicos com Barra Chata de Alumínio | INSTALACAO ELETRICA/ELETRIFICACAO E ILUMINACAO EXTERNA | Unid | 1 | 117.31 | 117.31
| Insumo | ORSE | 2677 | Terminal de compressão para cabo de 35 mm2 | Material | un | 2 | 2.62 | 5.24
| Insumo | ORSE | 12428 | Parafuso em aço inox, cabeça sextavada 1/4" x 1 1/4" | Material | un | 2 | 0.7 | 1.4
| Insumo | ORSE | 11051 | Porca em aço inox sextavada 1/4" | Material | un | 2 | 0.28 | 0.56
| Insumo | ORSE | 12431 | Arruela lisa em aço inox 1/4" | Material | un | 2 | 0.37 | 0.74
| Composição Auxiliar | SINAPI | 88264 | ELETRICISTA COM ENCARGOS COMPLEMENTARES | SEDI - SERVICOS DIVERSOS | H | 1 | 35.56 | 35.56
| Composição Auxiliar | SINAPI | 88247 | AUXILIAR DE ELETRICISTA COM ENCARGOS COMPLEMENTARES | SEDI - SERVICOS DIVERSOS | H | 1 | 27.45 | 27.45
| Composição Auxiliar | ORSE | 9392 | Cabo de cobre nú 35 mm2 - fornecimento e assentamento (3,16m/kg) | ORSE-SE - CLASSE ORSE-SE | kg | 0.333 | 139.11 | 46.32
| Tipo | Banco | Código | Descrição | Classe/Tipo | Unidade | Quantidade | Preço c/ BDI | Total
1.6 | Composição | Próprio | 3623 | Haste de Aterramento com Solda Exotérmica sem Caixa de Inspeção | INSTALACAO ELETRICA/ELETRIFICACAO E ILUMINACAO EXTERNA | Unid | 1 | 281.1 | 281.1
| Insumo | ORSE | 3332 | Haste aterramento 3/4"x3000mm 1045/cobre burndy GCWR19L30 | Material | un | 1 | 168.49 | 168.49
| Composição Auxiliar | ORSE | 9953 | Fornecimento de cartucho para solda exotérmica | ORSE-SE - CLASSE ORSE-SE | un | 2 | 24.8 | 49.6
| Composição Auxiliar | SINAPI | 88264 | ELETRICISTA COM ENCARGOS COMPLEMENTARES | SEDI - SERVICOS DIVERSOS | H | 1 | 35.56 | 35.56
| Composição Auxiliar | SINAPI | 88247 | AUXILIAR DE ELETRICISTA COM ENCARGOS COMPLEMENTARES | SEDI - SERVICOS DIVERSOS | H | 1 | 27.45 | 27.45
| Tipo | Banco | Código | Descrição | Classe/Tipo | Unidade | Quantidade | Preço c/ BDI | Total
1.7 | Composição | Próprio | 3624 | Haste de Aterramento com Solda Exotérmica com Caixa de Inspeção | INSTALACAO ELETRICA/ELETRIFICACAO E ILUMINACAO EXTERNA | Unid | 1 | 588.98 | 588.98
| Insumo | ORSE | 3332 | Haste aterramento 3/4"x3000mm 1045/cobre burndy GCWR19L30 | Material | un | 1 | 168.49 | 168.49
| Composição Auxiliar | ORSE | 9953 | Fornecimento de cartucho para solda exotérmica | ORSE-SE - CLASSE ORSE-SE | un | 2 | 24.8 | 49.6
| Insumo | ORSE | 9722 | Corpo da caixa de inspeção em PVC p/aterramento d=300mm, redonda, h=300mm, ref: TEL-552 ou similar (SPDA) | Material | un | 1 | 34.18 | 34.18
| Insumo | ORSE | 9723 | Tampa reforçada em ferro fundido d=300mm, c/escotilha quadrada e articulada, p/cx.aterramento, ref:TEL-536 ou similar (SPDA) | Material | un | 1 | 210.67 | 210.67
| Composição Auxiliar | SINAPI | 88264 | ELETRICISTA COM ENCARGOS COMPLEMENTARES | SEDI - SERVICOS DIVERSOS | H | 2 | 35.56 | 71.12
| Composição Auxiliar | SINAPI | 88247 | AUXILIAR DE ELETRICISTA COM ENCARGOS COMPLEMENTARES | SEDI - SERVICOS DIVERSOS | H | 2 | 27.45 | 54.9
| Tipo | Banco | Código | Descrição | Classe/Tipo | Unidade | Quantidade | Preço c/ BDI | Total
1.8 | Composição | Próprio | 3625 | Mastro Captor para SPDA | INSTALACAO ELETRICA/ELETRIFICACAO E ILUMINACAO EXTERNA | Unid | 1 | 882.76 | 882.76
| Insumo | ORSE | 6657 | Base para mastro galv. 2" (pára-raio) | Material | un | 1 | 48.96 | 48.96
| Insumo | ORSE | 12198 | Abraçadeira tipo porta-bandeira para mastro 2", inclusive parafuso sextavado, ref. TEL-110 | Material | un | 2 | 45.38 | 90.76
| Insumo | ORSE | 2308 | Tubo de aço galvanizado leve c/ costura c/ rosca BSP Ø = 48,3mm (1.1/2"), e = 2,65mm, l = 6000mm NBR 5580 | Material | m | 3 | 83.79 | 251.37
| Insumo | ORSE | 9714 | Parafuso sextavado rosca soberba em aço inox, d=M6x45mm, ref:TEL-5346 ou similar (SPDA) | Material | un | 8 | 1.89 | 15.12
| Insumo | ORSE | 2830 | Bucha de nylon s-08 | Material | un | 8 | 0.18 | 1.44
| Insumo | SINAPI | 41410 | CAPTOR FRANKLIN (4 PONTAS), EM LATAO CROMADO, H = 300 MM, DUAS DESCIDAS | Material | UN | 1 | 93.83 | 93.83
| Insumo | ORSE | 10337 | Conector de pressão para cabo nu de 35mm² | Material | un | 4 | 14.88 | 59.52
| Composição Auxiliar | ORSE | 9392 | Cabo de cobre nú 35 mm2 - fornecimento e assentamento (3,16m/kg) | ORSE-SE - CLASSE ORSE-SE | kg | 0.5 | 139.11 | 69.55
| Composição Auxiliar | SINAPI | 88264 | ELETRICISTA COM ENCARGOS COMPLEMENTARES | SEDI - SERVICOS DIVERSOS | H | 4 | 35.56 | 142.24
| Composição Auxiliar | SINAPI | 88247 | AUXILIAR DE ELETRICISTA COM ENCARGOS COMPLEMENTARES | SEDI - SERVICOS DIVERSOS | H | 4 | 27.45 | 109.8
| Tipo | Banco | Código | Descrição | Classe/Tipo | Unidade | Quantidade | Preço c/ BDI | Total
1.9 | Composição | Próprio | 3626 | Descida com cabo de Cobre Embutido no Reboco | INSTALACAO ELETRICA/ELETRIFICACAO E ILUMINACAO EXTERNA | Unid | 1 | 456.3 | 456.3
| Insumo | ORSE | 2677 | Terminal de compressão para cabo de 35 mm2 | Material | un | 1 | 2.62 | 2.62
| Insumo | ORSE | 12428 | Parafuso em aço inox, cabeça sextavada 1/4" x 1 1/4" | Material | un | 1 | 0.7 | 0.7
| Insumo | ORSE | 11051 | Porca em aço inox sextavada 1/4" | Material | un | 1 | 0.28 | 0.28
| Insumo | ORSE | 12431 | Arruela lisa em aço inox 1/4" | Material | un | 1 | 0.37 | 0.37
| Insumo | ORSE | 9711 | Presilha de latão, L=20mm, para fixação de cabos cobre, furo d=7mm, para cabos 35mm² a 50mm², ref:TEL-745 ou similar (SPDA) | Material | un | 5 | 2.39 | 11.95
| Insumo | ORSE | 11901 | Parafuso auto-atarraxante em aço inox - 4,2 x 32mm | Material | un | 10 | 0.64 | 6.4
| Insumo | ORSE | 2664 | Bucha de nylon s-06 | Material | un | 10 | 0.09 | 0.9
| Composição Auxiliar | ORSE | 9392 | Cabo de cobre nú 35 mm2 - fornecimento e assentamento (3,16m/kg) | ORSE-SE - CLASSE ORSE-SE | kg | 1.3 | 139.11 | 180.84
| Composição Auxiliar | SINAPI | 88264 | ELETRICISTA COM ENCARGOS COMPLEMENTARES | SEDI - SERVICOS DIVERSOS | H | 4 | 35.56 | 142.24
| Composição Auxiliar | SINAPI | 88247 | AUXILIAR DE ELETRICISTA COM ENCARGOS COMPLEMENTARES | SEDI - SERVICOS DIVERSOS | H | 4 | 27.45 | 109.8
| Tipo | Banco | Código | Descrição | Classe/Tipo | Unidade | Quantidade | Preço c/ BDI | Total
1.10 | Composição | Próprio | 3627 | Captor em Barra Chata de Alumínio | INSTALACAO ELETRICA/ELETRIFICACAO E ILUMINACAO EXTERNA | Unid | 1 | 143.95 | 143.95
| Insumo | ORSE | 11728 | Poliuretano spay 500ml | Material | un | 0.1 | 70.02 | 7
| Insumo | ORSE | 11901 | Parafuso auto-atarraxante em aço inox - 4,2 x 32mm | Material | un | 2 | 0.64 | 1.28
| Insumo | ORSE | 2664 | Bucha de nylon s-06 | Material | un | 2 | 0.09 | 0.18
| Insumo | ORSE | 12355 | Parafuso fenda em aço inox 1/4" X 3/4" | Material | un | 1 | 1.09 | 1.09
| Insumo | ORSE | 11051 | Porca em aço inox sextavada 1/4" | Material | un | 1 | 0.28 | 0.28
| Insumo | ORSE | 11095 | Barra chata de aluminio 7/8" x 1/8" | Material | m | 0.5 | 16.12 | 8.06
| Composição Auxiliar | SINAPI | 88264 | ELETRICISTA COM ENCARGOS COMPLEMENTARES | SEDI - SERVICOS DIVERSOS | H | 2 | 35.56 | 71.12
| Composição Auxiliar | SINAPI | 88247 | AUXILIAR DE ELETRICISTA COM ENCARGOS COMPLEMENTARES | SEDI - SERVICOS DIVERSOS | H | 2 | 27.45 | 54.9
Composições Auxiliares - Com BDI
[1] | Composição | SINAPI | 88247 | AUXILIAR DE ELETRICISTA COM ENCARGOS COMPLEMENTARES | SERVICOS DIVERSOS | H | 1 | 27.45 | 27.45
| Tipo | Banco | Código | Descrição | Classe/Tipo | Unidade | Quantidade | Preço c/ BDI | Total
| Insumo | SINAPI | 247 | AJUDANTE DE ELETRICISTA | Mão de Obra | H | 1 | 18.63 | 18.63
| Insumo | SINAPI | 37370 | ALIMENTACAO - HORISTA (COLETADO CAIXA) | Material | H | 1 | 4.06 | 4.06
| Insumo | SINAPI | 37371 | TRANSPORTE - HORISTA (COLETADO CAIXA) | Serviço | H | 1 | 0.81 | 0.81
| Insumo | SINAPI | 37372 | EXAMES - HORISTA (COLETADO CAIXA) | Material | H | 1 | 1 | 1
| Insumo | SINAPI | 37373 | SEGURO - HORISTA (COLETADO CAIXA) | Taxa | H | 1 | 0.07 | 0.07
| Insumo | SINAPI | 43460 | FERRAMENTAS - FAMILIA ELETRICISTA - HORISTA (ENCARGOS COMPLEMENTARES - COLETADO CAIXA) | Equipamento | H | 1 | 0.96 | 0.96
| Insumo | SINAPI | 43484 | EPI - FAMILIA ELETRICISTA - HORISTA (ENCARGOS COMPLEMENTARES - COLETADO CAIXA) | Equipamento | H | 1 | 1.32 | 1.32
| Composição Auxiliar | SINAPI | 95316 | CURSO DE CAPACITAÇÃO PARA AUXILIAR DE ELETRICISTA (ENCARGOS COMPLEMENTARES) - HORISTA | SEDI - SERVICOS DIVERSOS | H | 1 | 0.55 | 0.55
[2] | Composição | ORSE | 9392 | Cabo de cobre nú 35 mm2 - fornecimento e assentamento (3,16m/kg) | CLASSE ORSE-SE | kg | 1 | 139.11 | 139.11
| Tipo | Banco | Código | Descrição | Classe/Tipo | Unidade | Quantidade | Preço c/ BDI | Total
| Insumo | ORSE | 3249 | Cabo de cobre nu 35 mm2 - 1AWG | Material | Kg | 1 | 132.61 | 132.61
| Insumo | SINAPI | 2436 | ELETRICISTA | Mão de Obra | H | 0.12 | 26.51 | 3.18
| Insumo | SINAPI | 6111 | SERVENTE DE OBRAS | Mão de Obra | H | 0.12 | 18.72 | 2.25
| Composição Auxiliar | ORSE | 10549 | Encargos Complementares - Servente | ORSE-SE - CLASSE ORSE-SE | h | 0.12 | 4.5 | 0.54
| Composição Auxiliar | ORSE | 10552 | Encargos Complementares - Eletricista | ORSE-SE - CLASSE ORSE-SE | h | 0.12 | 4.32 | 0.52
[3] | Composição | ORSE | 8082 | Cabo de cobre nú 50 mm2 - fornecimento e assentamento (2,27m/kg) | CLASSE ORSE-SE | kg | 1 | 139.21 | 139.21
| Tipo | Banco | Código | Descrição | Classe/Tipo | Unidade | Quantidade | Preço c/ BDI | Total
| Insumo | ORSE | 2694 | Cabo de cobre nú 50 mm2 - 1/0 AWG | Material | kg | 1 | 130.55 | 130.55
| Insumo | SINAPI | 2436 | ELETRICISTA | Mão de Obra | H | 0.16 | 26.51 | 4.24
| Insumo | SINAPI | 6111 | SERVENTE DE OBRAS | Mão de Obra | H | 0.16 | 18.72 | 3
| Composição Auxiliar | ORSE | 10549 | Encargos Complementares - Servente | ORSE-SE - CLASSE ORSE-SE | h | 0.16 | 4.5 | 0.72
| Composição Auxiliar | ORSE | 10552 | Encargos Complementares - Eletricista | ORSE-SE - CLASSE ORSE-SE | h | 0.16 | 4.32 | 0.69
[4] | Composição | SINAPI | 95316 | CURSO DE CAPACITAÇÃO PARA AUXILIAR DE ELETRICISTA (ENCARGOS COMPLEMENTARES) - HORISTA | SERVICOS DIVERSOS | H | 1 | 0.55 | 0.55
| Tipo | Banco | Código | Descrição | Classe/Tipo | Unidade | Quantidade | Preço c/ BDI | Total
| Insumo | SINAPI | 247 | AJUDANTE DE ELETRICISTA | Mão de Obra | H | 0.0302 | 18.63 | 0.56
[5] | Composição | SINAPI | 95332 | CURSO DE CAPACITAÇÃO PARA ELETRICISTA (ENCARGOS COMPLEMENTARES) - HORISTA | SERVICOS DIVERSOS | H | 1 | 0.79 | 0.79
| Tipo | Banco | Código | Descrição | Classe/Tipo | Unidade | Quantidade | Preço c/ BDI | Total
| Insumo | SINAPI | 2436 | ELETRICISTA | Mão de Obra | H | 0.0302 | 26.51 | 0.8
[6] | Composição | SINAPI | 95378 | CURSO DE CAPACITAÇÃO PARA SERVENTE (ENCARGOS COMPLEMENTARES) - HORISTA | SERVICOS DIVERSOS | H | 1 | 0.31 | 0.31
| Tipo | Banco | Código | Descrição | Classe/Tipo | Unidade | Quantidade | Preço c/ BDI | Total
| Insumo | SINAPI | 6111 | SERVENTE DE OBRAS | Mão de Obra | H | 0.0172 | 18.72 | 0.32
[7] | Composição | SINAPI | 88264 | ELETRICISTA COM ENCARGOS COMPLEMENTARES | SERVICOS DIVERSOS | H | 1 | 35.56 | 35.56
| Tipo | Banco | Código | Descrição | Classe/Tipo | Unidade | Quantidade | Preço c/ BDI | Total
| Insumo | SINAPI | 2436 | ELETRICISTA | Mão de Obra | H | 1 | 26.51 | 26.51
| Insumo | SINAPI | 37370 | ALIMENTACAO - HORISTA (COLETADO CAIXA) | Material | H | 1 | 4.06 | 4.06
| Insumo | SINAPI | 37371 | TRANSPORTE - HORISTA (COLETADO CAIXA) | Serviço | H | 1 | 0.81 | 0.81
| Insumo | SINAPI | 37372 | EXAMES - HORISTA (COLETADO CAIXA) | Material | H | 1 | 1 | 1
| Insumo | SINAPI | 37373 | SEGURO - HORISTA (COLETADO CAIXA) | Taxa | H | 1 | 0.07 | 0.07
| Insumo | SINAPI | 43460 | FERRAMENTAS - FAMILIA ELETRICISTA - HORISTA (ENCARGOS COMPLEMENTARES - COLETADO CAIXA) | Equipamento | H | 1 | 0.96 | 0.96
| Insumo | SINAPI | 43484 | EPI - FAMILIA ELETRICISTA - HORISTA (ENCARGOS COMPLEMENTARES - COLETADO CAIXA) | Equipamento | H | 1 | 1.32 | 1.32
| Composição Auxiliar | SINAPI | 95332 | CURSO DE CAPACITAÇÃO PARA ELETRICISTA (ENCARGOS COMPLEMENTARES) - HORISTA | SEDI - SERVICOS DIVERSOS | H | 1 | 0.79 | 0.79
[8] | Composição | ORSE | 10552 | Encargos Complementares - Eletricista | CLASSE ORSE-SE | h | 1 | 4.32 | 4.32
| Tipo | Banco | Código | Descrição | Classe/Tipo | Unidade | Quantidade | Preço c/ BDI | Total
| Insumo | ORSE | 158 | Almoço (Participação do empregador) | Material | un | 0.1018 | 17.36 | 1.77
| Insumo | ORSE | 941 | Fardamento | Material | un | 0.0015 | 209.42 | 0.31
| Insumo | ORSE | 1651 | Óculos branco proteção | Material | pr | 0.0008 | 7.44 | 0.01
| Insumo | ORSE | 2378 | Vale transporte | Material | un | 0.0654 | 4.96 | 0.32
| Insumo | ORSE | 10362 | Seguro de vida e acidente em grupo | Serviço | un | 0.0045 | 15.54 | 0.07
| Insumo | ORSE | 10492 | Cesta Básica | Material | un | 0.0045 | 173.6 | 0.78
| Insumo | ORSE | 10517 | Exames admissionais/demissionais (checkup) | Serviço | cj | 0.0004 | 372 | 0.15
| Insumo | ORSE | 10579 | Chave de fenda chata 30 cm | Material | un | 0.0002 | 28.38 | 0.01
| Insumo | ORSE | 10596 | Protetor auricular | Material | un | 0.0045 | 6.07 | 0.03
| Insumo | ORSE | 10599 | Protetor solar fps 30 com 120ml | Material | un | 0.0018 | 44.51 | 0.08
| Insumo | ORSE | 10761 | Refeição - café da manhã ( café com leite e dois pães com manteiga) | Serviço | un | 0.1018 | 6.2 | 0.63
| Insumo | ORSE | 11240 | Alicate com isolamento | Material | un | 0.0002 | 54.43 | 0.01
| Insumo | ORSE | 11241 | Alicate volt-amperimetro | Material | un | 0.0002 | 198.4 | 0.04
| Insumo | ORSE | 11242 | Chave inglesa 12" | Material | un | 0.0001 | 58.28 | 0.01
| Insumo | SINAPI | 12892 | LUVA RASPA DE COURO, CANO CURTO (PUNHO *7* CM) | Material | PAR | 0.0023 | 19.7 | 0.05
| Insumo | SINAPI | 12893 | BOTA DE SEGURANCA COM BIQUEIRA DE ACO E COLARINHO ACOLCHOADO | Material | PAR | 0.0007 | 105.1 | 0.07
| Insumo | SINAPI | 12894 | CAPA PARA CHUVA EM PVC COM FORRO DE POLIESTER, COM CAPUZ (AMARELA OU AZUL) | Material | UN | 0.0002 | 28.45 | 0.01
| Insumo | SINAPI | 12895 | CAPACETE DE SEGURANCA ABA FRONTAL COM SUSPENSAO DE POLIETILENO, SEM JUGULAR (CLASSE B) | Material | UN | 0.0006 | 21.89 | 0.01
[9] | Composição | ORSE | 10549 | Encargos Complementares - Servente | CLASSE ORSE-SE | h | 1 | 4.5 | 4.5
| Tipo | Banco | Código | Descrição | Classe/Tipo | Unidade | Quantidade | Preço c/ BDI | Total
| Insumo | ORSE | 158 | Almoço (Participação do empregador) | Material | un | 0.1018 | 17.36 | 1.77
| Insumo | ORSE | 941 | Fardamento | Material | un | 0.0015 | 209.42 | 0.31
| Insumo | ORSE | 1651 | Óculos branco proteção | Material | pr | 0.0008 | 7.44 | 0.01
| Insumo | ORSE | 2378 | Vale transporte | Material | un | 0.0941 | 4.96 | 0.47
| Insumo | ORSE | 4728 | Talhadeira chata 10" | Material | un | 0.0003 | 17.17 | 0.01
| Insumo | ORSE | 4729 | Marreta 1 kg com cabo | Material | un | 0.0001 | 35.71 | 0
| Insumo | ORSE | 10362 | Seguro de vida e acidente em grupo | Serviço | un | 0.0045 | 15.54 | 0.07
| Insumo | ORSE | 10492 | Cesta Básica | Material | un | 0.0045 | 173.6 | 0.78
| Insumo | ORSE | 10517 | Exames admissionais/demissionais (checkup) | Serviço | cj | 0.0004 | 372 | 0.15
| Insumo | ORSE | 10596 | Protetor auricular | Material | un | 0.0045 | 6.07 | 0.03
| Insumo | ORSE | 10599 | Protetor solar fps 30 com 120ml | Material | un | 0.0018 | 44.51 | 0.08
| Insumo | ORSE | 10761 | Refeição - café da manhã ( café com leite e dois pães com manteiga) | Serviço | un | 0.1018 | 6.2 | 0.63
| Insumo | ORSE | 10788 | Pá quadrada | Material | un | 0.0002 | 38.06 | 0.01
| Insumo | SINAPI | 2711 | CARRINHO DE MAO DE ACO CAPACIDADE 50 A 60 L, PNEU COM CAMARA | Material | UN | 0.0002 | 225.04 | 0.05
| Insumo | SINAPI | 12892 | LUVA RASPA DE COURO, CANO CURTO (PUNHO *7* CM) | Material | PAR | 0.0023 | 19.7 | 0.05
| Insumo | SINAPI | 12893 | BOTA DE SEGURANCA COM BIQUEIRA DE ACO E COLARINHO ACOLCHOADO | Material | PAR | 0.0008 | 105.1 | 0.08
| Insumo | SINAPI | 12894 | CAPA PARA CHUVA EM PVC COM FORRO DE POLIESTER, COM CAPUZ (AMARELA OU AZUL) | Material | UN | 0.0002 | 28.45 | 0.01
| Insumo | SINAPI | 12895 | CAPACETE DE SEGURANCA ABA FRONTAL COM SUSPENSAO DE POLIETILENO, SEM JUGULAR (CLASSE B) | Material | UN | 0.0006 | 21.89 | 0.01
[10] | Composição | SINAPI | 93358 | ESCAVAÇÃO MANUAL DE VALA COM PROFUNDIDADE MENOR OU IGUAL A 1,30 M. AF_03/2016 | MOVIMENTO DE TERRA | M3 | 1 | 107.27 | 107.27
| Tipo | Banco | Código | Descrição | Classe/Tipo | Unidade | Quantidade | Preço c/ BDI | Total
| Composição Auxiliar | SINAPI | 88316 | SERVENTE COM ENCARGOS COMPLEMENTARES | SEDI - SERVICOS DIVERSOS | H | 3.956 | 27.11 | 107.24
[11] | Composição | ORSE | 9953 | Fornecimento de cartucho para solda exotérmica | CLASSE ORSE-SE | un | 1 | 24.8 | 24.8
| Tipo | Banco | Código | Descrição | Classe/Tipo | Unidade | Quantidade | Preço c/ BDI | Total
| Insumo | ORSE | 9690 | Cartucho p/ solda exotermica nr90 | Material | un | 1 | 24.8 | 24.8
[12] | Composição | SINAPI | 88316 | SERVENTE COM ENCARGOS COMPLEMENTARES | SERVICOS DIVERSOS | H | 1 | 27.11 | 27.11
| Tipo | Banco | Código | Descrição | Classe/Tipo | Unidade | Quantidade | Preço c/ BDI | Total
| Insumo | SINAPI | 6111 | SERVENTE DE OBRAS | Mão de Obra | H | 1 | 18.72 | 18.72
| Insumo | SINAPI | 37370 | ALIMENTACAO - HORISTA (COLETADO CAIXA) | Material | H | 1 | 4.06 | 4.06
| Insumo | SINAPI | 37371 | TRANSPORTE - HORISTA (COLETADO CAIXA) | Serviço | H | 1 | 0.81 | 0.81
| Insumo | SINAPI | 37372 | EXAMES - HORISTA (COLETADO CAIXA) | Material | H | 1 | 1 | 1
| Insumo | SINAPI | 37373 | SEGURO - HORISTA (COLETADO CAIXA) | Taxa | H | 1 | 0.07 | 0.07
| Insumo | SINAPI | 43467 | FERRAMENTAS - FAMILIA SERVENTE - HORISTA (ENCARGOS COMPLEMENTARES - COLETADO CAIXA) | Equipamento | H | 1 | 0.69 | 0.69
| Insumo | SINAPI | 43491 | EPI - FAMILIA SERVENTE - HORISTA (ENCARGOS COMPLEMENTARES - COLETADO CAIXA) | Equipamento | H | 1 | 1.42 | 1.42
| Composição Auxiliar | SINAPI | 95378 | CURSO DE CAPACITAÇÃO PARA SERVENTE (ENCARGOS COMPLEMENTARES) - HORISTA | SEDI - SERVICOS DIVERSOS | H | 1 | 0.31 | 0.31
[7 empty] | Total sem BDI |  | 115494.51
[7 empty] | Total do BDI |  | 27714
[7 empty] | Total |  | 143208.51